## 00_README
Шаблон входных данных для демонстрационного запуска PFLOTRAN/Richards
Назначение | Этот файл является заготовкой входных данных для Python-обвязки, которая генерирует input deck PFLOTRAN для демонстрационной задачи влагопереноса в почвенной колонке.
Единицы | Во всех листах использовать SI: м, с, Па, кг, м³/м³. Суточные метеоданные заданы в мм/сут, Python-конвертер переводит их в м/с.
Текущий демонстрационный режим | Генерируется структурированная 1D/2D/3D сетка. Демонстрационный PFLOTRAN input использует RICHARDS mode и постоянный средний верхний поток, вычисленный из листа 10_Weather_Daily.
Архитектурный задел | Листы ET, корней, полива, дренажа и грунтовых вод заданы как контракт расширения. На первом шаге они используются для расчёта демонстрационного верхнего потока и описания сценария.
Официальная документация PFLOTRAN | https://www.pflotran.org/documentation/user_guide/how_to/simple_flow_problem.html
Установка Windows/WSL | https://www.pflotran.org/documentation/user_guide/how_to/installation/windows_wsl.html
Верификация _test | Лист _test содержит стационарную линеаризованную задачу Ричардса/Дарси. Запуск: docker/run_test.sh, make test или scripts/run_test_docker.sh.
Файлы _test | Создаются pflotran.in, analytical_solution.csv, analytical_test_summary.txt, TEST_STATUS.txt и после успешного расчёта test_comparison.csv/svg.
Выход _test | PFLOTRAN-профиль сравнивается с аналитическим решением Дарси; отчёты: TEST_STATUS.txt, test_comparison.csv, test_comparison.svg.
_test output | Ожидаемые файлы: analytical_solution.csv, test_comparison.csv, TEST_STATUS.txt, test_comparison.svg.
режим запуска | python scripts/soilflow_pflotran.py --mode _test --xlsx input/soilflow_pflotran_demo.xlsx --workdir output/runs/_test_linear_darcy --run

## 01_Project
01_Project — общие параметры проекта
Параметры сценария и выбор расчётного backend. Колонка Parameter используется Python-скриптом как машинное имя параметра.
Блок | Parameter | Value | Units | Физический смысл / пояснение | PFLOTRAN / переменная | Примечание
Проект | project_name | demo_richards_soil_column | - | Имя сценария. Используется для имени папки и отчётов. | Python wrapper | Можно заменить на любое ASCII-имя без пробелов.
Проект | run_directory | runs/demo_richards | - | Рабочая папка, куда будут записаны pflotran.in, CSV forcing и выходные файлы. | workdir | Относительно папки проекта.
Проект | output_prefix | pflotran | - | Префикс входного/выходного файла PFLOTRAN. | -pflotranin / input deck | Для простоты используется pflotran.in.
Проект | backend | PFLOTRAN | - | Сторонний конечно-объёмный расчётный движок. | PFLOTRAN | В будущем может быть FiPy/CustomFVM.
Проект | model_mode | RICHARDS | - | Режим расчёта: переменно-насыщенный влагоперенос по уравнению Ричардса. | MODE RICHARDS | Демонстрационный режим.
Проект | dimension | 1 | - | Размерность постановки. 1: вертикальная колонка; 2: x-z разрез; 3: x-y-z блок. | GRID NXYZ | Архитектурный параметр; сетка остаётся structured.

## 02_Domain
02_Domain — область и сетка
Определяет структурированную сетку. Та же схема работает для 1D, 2D и 3D: меняются только NXYZ и размеры.
Блок | Parameter | Value | Units | Физический смысл / пояснение | PFLOTRAN / переменная | Примечание
Геометрия | length_x_m | 1 | m | Длина области по оси X. Для 1D используется как единичная площадь расчёта. | GRID / DXYZ | Для 2D/3D можно задать реальную длину поля.
Геометрия | length_y_m | 1 | m | Длина области по оси Y. Для 1D/2D можно оставить 1 м. | GRID / DXYZ
Геометрия | depth_z_m | 2 | m | Глубина почвенного профиля. В PFLOTRAN z=0 снизу, z=depth сверху. | GRID / DXYZ | Положительная координата вверх.
Сетка | nx | 1 | cell | Число ячеек по X. | GRID / NXYZ | Для 1D оставить 1.
Сетка | ny | 1 | cell | Число ячеек по Y. | GRID / NXYZ | Для 1D/2D оставить 1.
Сетка | nz | 80 | cell | Число ячеек по глубине. | GRID / NXYZ | Чем больше, тем точнее фронт инфильтрации.
Сетка | top_z_m | 2 | m | Координата верхней границы в системе PFLOTRAN. | REGION top | Обычно равна depth_z_m.
Сетка | bottom_z_m | 0 | m | Координата нижней границы. | REGION bottom | Обычно 0.

## 03_Soil
03_Soil — гидрофизические свойства почвы
Основные параметры van Genuchten–Mualem и конверсия из агрофизических единиц в PFLOTRAN.
Блок | Parameter | Value | Units | Физический смысл / пояснение | PFLOTRAN / переменная | Примечание
Пористость | theta_s | 0.43 | m3/m3 | Насыщенная объёмная влажность; для PFLOTRAN используется как пористость. | POROSITY | Синтетическое значение для суглинка.
Пористость | theta_r | 0.045 | m3/m3 | Остаточная объёмная влажность. | LIQUID_RESIDUAL_SATURATION | Конвертируется в остаточную насыщенность theta_r/theta_s.
van Genuchten | vg_alpha_1_m | 3.6 | 1/m | Параметр α в форме почвенной гидравлики через напор h. | ALPHA | Конвертируется в 1/Pa: alpha/(rho*g).
van Genuchten | vg_n | 1.56 | - | Параметр формы кривой водоудерживания. | M | PFLOTRAN принимает M; скрипт считает M=1-1/n.
Гидропроводность | ksat_m_s | 1e-06 | m/s | Насыщенная гидравлическая проводимость. | PERMEABILITY | Конвертируется в intrinsic permeability: k=Ks*mu/(rho*g).
Гидропроводность | anisotropy_x | 1 | - | Множитель Ksat по X относительно вертикальной Ksat. | PERM_X | Для изотропной почвы 1.
Гидропроводность | anisotropy_y | 1 | - | Множитель Ksat по Y относительно вертикальной Ksat. | PERM_Y | Для изотропной почвы 1.
Гидропроводность | anisotropy_z | 1 | - | Множитель Ksat по Z относительно вертикальной Ksat. | PERM_Z | Для изотропной почвы 1.
Почва | tortuosity | 0.5 | - | Извилистость порового пространства. Для чистого влагопереноса влияет слабо, но требуется в MATERIAL_PROPERTY. | TORTUOSITY | Типовое демонстрационное значение.
Жидкость | rho_water_kg_m3 | 997 | kg/m3 | Плотность воды для перевода напора/давления и Ksat/permeability. | conversion | 20 °C.
Жидкость | mu_water_pa_s | 0.001002 | Pa*s | Динамическая вязкость воды. | conversion | 20 °C.
Жидкость | gravity_m_s2 | 9.8066 | m/s2 | Ускорение свободного падения. | conversion

## 04_Initial_BC
04_Initial_BC — начальные и граничные условия
Библиотека условий на верхней, нижней и боковых границах. В текущем demo активны top flux и bottom hydrostatic/no-flow.
Блок | Parameter | Value | Units | Физический смысл / пояснение | PFLOTRAN / переменная | Примечание
Начальные условия | initial_condition_type | HYDROSTATIC | - | Тип начального условия. В демонстрации — гидростатическое давление. | FLOW_CONDITION initial | Другие варианты реализуются в будущих адаптерах.
Начальные условия | initial_liquid_pressure_pa | 101325 | Pa | Опорное давление жидкости. | LIQUID_PRESSURE | Атмосферное давление как безопасная демонстрация.
Верхняя граница | top_bc_type | LIQUID_FLUX_NEUMANN | - | Тип верхнего условия. Скрипт рассчитывает средний поток по данным Weather. | FLOW_CONDITION top | Положительный поток трактуется как вход воды в область.
Верхняя граница | top_flux_override_m_s |  | m/s | Если задано число, оно принудительно заменит поток из Weather. | LIQUID_FLUX | Оставьте пустым для расчёта по листу 10_Weather_Daily.
Верхняя граница | ponding_enabled | TRUE | - | Флаг будущего переключения flux/head при подпоре на поверхности. | future atmospheric BC | В демонстрационном PFLOTRAN input пока не активен.
Верхняя граница | runoff_enabled | TRUE | - | Флаг будущего расчёта поверхностного стока при превышении инфильтрационной способности. | future surface balance | Пока только параметр сценария.
Нижняя граница | bottom_bc_type | HYDROSTATIC | - | Тип нижнего условия: HYDROSTATIC, CONSTANT_PRESSURE или NO_FLOW. | BOUNDARY_CONDITION bottom | Демонстрация использует HYDROSTATIC.
Нижняя граница | bottom_liquid_pressure_pa | 101325 | Pa | Давление нижней границы для HYDROSTATIC/CONSTANT_PRESSURE. | LIQUID_PRESSURE
Боковые границы | lateral_bc_type | NO_FLOW | - | Боковые границы в 2D/3D. По умолчанию отсутствие BC означает no-flow. | default no-flow | Для каналов/водоёмов нужны отдельные patches.

## 05_Time_Forcing
05_Time_Forcing — время и форсинг
Задаёт период расчёта и способ свёртки суточного форсинга в верхний поток для демонстрационного PFLOTRAN input.
Блок | Parameter | Value | Units | Физический смысл / пояснение | PFLOTRAN / переменная | Примечание
Время | start_date | 2026-05-01 | date | Дата начала сценария. | Python time grid
Время | end_date | 2026-05-08 | date | Дата конца сценария. В демонстрации 7 суток. | TIME FINAL_TIME | Скрипт может брать final_time_days напрямую.
Время | final_time_days | 7 | d | Продолжительность расчёта PFLOTRAN. | FINAL_TIME
Время | maximum_timestep_days | 0.02 | d | Максимальный шаг PFLOTRAN. 0.02 сут ≈ 28.8 мин. | MAXIMUM_TIMESTEP_SIZE | Для фронта инфильтрации уменьшить.
Вывод | output_interval_days | 0.25 | d | Желаемый шаг вывода. В базовом input сейчас используется формат TECPLOT POINT. | OUTPUT | Дальше можно добавить PERIODIC output.
Форсинг | forcing_mode | daily_table_mean_flux | - | Как превращать Weather в PFLOTRAN BC. В demo берётся средний чистый поток. | top flux | P + irrigation - Epot.

## 06_ET_Roots
06_ET_Roots — внешний ET/T и корневое водопотребление
Контракт для подключения внешней модели испарения/транспирации и будущего source/sink по корням.
Блок | Parameter | Value | Units | Физический смысл / пояснение | PFLOTRAN / переменная | Примечание
ET | external_et_model | TABLE | - | Источник потенциального испарения и транспирации. | Python ET adapter | Можно заменить на FAO56/AquaCrop-like.
ET | soil_evaporation_from_weather | TRUE | - | Использовать Epot из листа Weather для верхнего потока. | top flux calculation
Корни | root_uptake_enabled | FALSE | - | Включать распределённое корневое водопотребление как source/sink. | SOURCE_SINK future | В demo выключено, чтобы input был минимально надёжен.
Корни | root_depth_m | 0.8 | m | Глубина корневой зоны от поверхности. | root uptake mapper | Используется будущим source mapper.
Корни | root_distribution_type | exponential | - | Тип распределения корней по глубине. | root uptake mapper | exponential / uniform / triangular.
Стресс | water_stress_from_tact_tpot | TRUE | - | Водный стресс культуры рассчитывается как Tact/Tpot. | crop coupling | Контракт для внешней crop-модели.

## 07_Irrigation_Drainage
07_Irrigation_Drainage — полив и дренаж
Параметры полива и дренажа как отдельные модули. В demo полив входит в верхний поток, дренаж пока задан как контракт.
Блок | Parameter | Value | Units | Физический смысл / пояснение | PFLOTRAN / переменная | Примечание
Полив | irrigation_mode | TABLE | - | Режим полива: TABLE, THRESHOLD, NONE. | top flux | В demo берётся колонка irrigation_mm_day из Weather.
Полив | max_irrigation_intensity_mm_h | 8 | mm/h | Максимальная интенсивность подачи воды на поверхность. | future atmospheric BC | Для ограничения инфильтрации и runoff.
Полив | application_efficiency | 0.85 | - | КПД полива: часть нормы, доходящая до поверхности почвы. | irrigation adapter | В demo не применяется автоматически.
Дренаж | drainage_enabled | FALSE | - | Включение дренажа. | SOURCE_SINK / boundary future | В demo выключено.
Дренаж | drainage_type | linear_sink | - | Модель дренажа: linear_sink, tile_drain, controlled_drainage. | drain adapter
Дренаж | drain_elevation_m | 0.7 | m | Координата дрены в PFLOTRAN-системе z, считая от нижней границы. | drain source/sink | Для depth=2 м соответствует глубине 1.3 м от поверхности.
Дренаж | drain_conductance_1_s | 1e-06 | 1/s | Проводимость линейного дренажного sink: Q=C*max(H-Hdrain,0). | source term | Подлежит калибровке.
Дренаж | controlled_drain_level_m | 0.9 | m | Уровень управления в коллекторе для регулируемого дренажа. | controlled drainage future

## 08_Groundwater
08_Groundwater — динамические грунтовые воды
Параметры будущей связи профиля с динамическим уровнем грунтовых вод.
Блок | Parameter | Value | Units | Физический смысл / пояснение | PFLOTRAN / переменная | Примечание
Грунтовые воды | dynamic_groundwater_enabled | FALSE | - | Включить динамический модуль грунтовых вод. | GW model future | В demo не активен.
Грунтовые воды | groundwater_mode | TABLE_OR_CONSTANT_HEAD | - | Способ задания ГВ: таблица, постоянный напор, резервуар. | bottom BC
Грунтовые воды | initial_groundwater_depth_m | 1.6 | m | Начальная глубина уровня ГВ от поверхности. | hydrostatic IC future | Для профиля 2 м это z=0.4 м.
Грунтовые воды | groundwater_storage_coefficient | 0.08 | - | Коэффициент водоотдачи/ёмкости lumped-резервуара ГВ. | GW reservoir
Грунтовые воды | lateral_outflow_coeff_1_s | 1e-07 | 1/s | Коэффициент бокового оттока из резервуара ГВ. | GW reservoir | Подлежит калибровке.
Грунтовые воды | capillary_rise_enabled | TRUE | - | Разрешить капиллярную связь с ГВ через нижнее условие/резервуар. | bottom BC future

## 09_Solver
09_Solver — настройки запуска solver-а
Параметры поиска/запуска PFLOTRAN и Python-зависимостей.
Блок | Parameter | Value | Units | Физический смысл / пояснение | PFLOTRAN / переменная | Примечание
PFLOTRAN | pflotran_exe |  | path | Путь к исполняемому файлу PFLOTRAN. Можно оставить пустым, если он в PATH или задан PFLOTRAN_EXE. | runner | В WSL будет искаться pflotran или ~/pflotran/src/pflotran/pflotran.
PFLOTRAN | mpi_processes | 1 | - | Число MPI-процессов. | mpirun -n | Для demo достаточно 1.
PFLOTRAN | prefer_wsl | TRUE | - | Если Windows-native PFLOTRAN не найден, пробовать WSL. | runner
PFLOTRAN | auto_install_pflotran_wsl | FALSE | - | Автоматически пытаться собрать PFLOTRAN в WSL. | installer | По умолчанию false; используйте BAT с --install-pflotran-wsl.
Python | python_package_openpyxl | >=3.1 | - | Пакет для чтения XLSX. | pip | Устанавливается BAT-скриптом.
Диагностика | dry_run_if_no_pflotran | TRUE | - | Если PFLOTRAN не найден, только создать pflotran.in и CSV. | runner | Позволяет проверить генерацию input без solver-а.

## 10_Weather_Daily
10_Weather_Daily — демонстрационный суточный форсинг
Суточные осадки, полив, потенциальное испарение и транспирация. Для demo Python считает средний верхний поток: (P + irrigation - Epot) / 86400. Tpot сохраняется для будущего root uptake/crop coupling.
date | precipitation_mm_day | irrigation_mm_day | epot_mm_day | tpot_mm_day | groundwater_depth_m | net_surface_input_mm_day | Комментарий
2026-05-01 | 3 | 0 | 3 | 4 | 1.6 | 0 | Синтетические демонстрационные данные
2026-05-02 | 0 | 0 | 3.5 | 4.4 | 1.6 | -3.5 | Синтетические демонстрационные данные
2026-05-03 | 12 | 0 | 2.8 | 3.5 | 1.55 | 9.2 | Синтетические демонстрационные данные
2026-05-04 | 0 | 20 | 3.2 | 4.2 | 1.5 | 16.8 | Синтетические демонстрационные данные
2026-05-05 | 0 | 0 | 4 | 4.7 | 1.48 | -4 | Синтетические демонстрационные данные
2026-05-06 | 5 | 0 | 3.1 | 3.9 | 1.46 | 1.9 | Синтетические демонстрационные данные
2026-05-07 | 0 | 0 | 3.8 | 4.5 | 1.48 | -3.8 | Синтетические демонстрационные данные

## 11_Derived_Checks
11_Derived_Checks — производные параметры и контроль единиц
Эта вкладка показывает физические преобразования, которые Python-скрипт выполняет при генерации PFLOTRAN input. Формулы предназначены для проверки человеком; скрипт не зависит от кэшированных значений Excel.
Параметр | Формула/значение | Units | Описание | Ожидаемое значение | Комментарий
residual_saturation |  | - | Остаточная насыщенность Sr = theta_r/theta_s. |  | PFLOTRAN LIQUID_RESIDUAL_SATURATION
vg_m |  | - | Параметр m = 1 - 1/n. |  | PFLOTRAN M
alpha_pa_inv |  | 1/Pa | Перевод α из 1/m в 1/Pa. |  | PFLOTRAN ALPHA
intrinsic_perm_z |  | m2 | k = Ks*mu/(rho*g). |  | PFLOTRAN PERM_Z
mean_net_flux |  | m/s | Средний верхний поток из Weather. |  | PFLOTRAN LIQUID_FLUX

## _test
Верификационный _test: стационарная линеаризованная колонка Ричардса/Дарси
Задача: однородная изотропная колонка 2 м, постоянный нисходящий поток сверху, повышенное опорное давление снизу, отсутствие испарения/транспирации/источников; проверка PFLOTRAN FVM по аналитическому линейному решению в насыщенном режиме.
Раздел | parameter | value | units | type | Пояснение физического смысла | Примечание/контроль
Управление | test_enabled | TRUE | - | bool | Включает выполнение специального режима _test. | Должно быть TRUE.
Управление | test_case_id | linear_darcy_saturated_column | - | text | Идентификатор аналитического теста в коде. | Режим saturated/linearized Richards.
Геометрия | column_height_m | 2 | m | float | Высота лабораторной колонки L. | Демонстрационный тест: L = 2 м.
Геометрия | length_x_m | 1 | m | float | Размер по X; для 1D-теста задаёт площадь сечения 1 м².
Геометрия | length_y_m | 1 | m | float | Размер по Y; для 1D-теста задаёт площадь сечения 1 м².
Геометрия | nx | 1 | - | int | Число ячеек по X. | Для 1D-теста nx = 1.
Геометрия | ny | 1 | - | int | Число ячеек по Y. | Для 1D-теста ny = 1.
Геометрия | nz | 80 | - | int | Число конечных объёмов по высоте. | Увеличение nz уменьшает ошибку дискретизации.
Почва | porosity | 0.43 | m3/m3 | float | Пористость / насыщенная объёмная влажность. | В тесте колонка находится в насыщенном режиме.
Почва | ksat_m_s | 5e-06 | m/s | float | Постоянная гидравлическая проводимость K_s = K0 в линеаризованном уравнении. | Должна быть больше ¦q¦.
Физические константы | rho_water_kg_m3 | 997 | kg/m3 | float | Плотность воды для давления и Darcy flux.
Физические константы | mu_water_pa_s | 0.00089 | Pa*s | float | Динамическая вязкость воды, согласованная с дефолтной моделью воды PFLOTRAN; используется для пересчёта Ks в intrinsic permeability.
Физические константы | gravity_m_s2 | 9.8066 | m/s2 | float | Ускорение свободного падения.
Граничные условия | bottom_pressure_pa | 125000 | Pa | float | Опорное абсолютное давление на нижней границе z=0. В тесте задано повышенным, чтобы вся 2-метровая колонка оставалась насыщенной. | Нужно для единственности steady-задачи.
Граничные условия | imposed_flux_z_m_s | -1e-06 | m/s | float | Заданный постоянный вертикальный Darcy-поток. z направлена вверх; отрицательный qz означает нисходящий поток. | В steady-режиме нижний поток должен совпасть с этим значением.
Время расчёта
Время расчёта | maximum_timestep_days | 0.1 | d | float | Максимальный шаг времени PFLOTRAN. | 0.1 дня: короткий и устойчивый smoke-test.
Допуски | tolerance_abs_pressure_pa | 250 | Pa | float | Допуск по максимальной абсолютной ошибке давления между PFLOTRAN и аналитикой.
Допуски | tolerance_rel_pressure | 0.001 | - | float | Допуск по относительной ошибке давления.
Solver | mpi_processes | 1 | - | int | Число MPI-процессов для тестового запуска. | Для первой проверки лучше 1.
Контрольные формулы
Проверка
Проверка | intrinsic_perm_m2 |  | m2 | formula | Intrinsic permeability для PFLOTRAN: k = Ks*mu/(rho*g).
Проверка | top_pressure_expected_pa |  | Pa | formula | Аналитически ожидаемое давление на верхней границе: P(L)=P_bottom-rho*g*(1+qz/Ks)*L. | В текущем тесте не задаётся как BC, а проверяется как результат.
Проверка | pressure_gradient_pa_m |  | Pa/m | formula | Градиент давления dP/dz для z, направленной вверх.
Проверка | well_posed_condition |  | - | formula | Контроль корректности saturated-test: поток меньше Ks, а верхнее давление выше атмосферного. | OK означает корректный синтетический тест.

## _test_index
test_id | enabled | description_ru | output_dir | analytical_basis
_test_linear_darcy | TRUE | Насыщенная линейная Darcy-колонка | output/runs/_test_linear_darcy | P(z)=P_bottom-rho*g*(1+qz/Ks)*z
_test_hydrostatic_vg_no_flow | TRUE | Гидростатическое равновесие VG | output/runs/_test_hydrostatic_vg_no_flow | P(z)=P_bottom-rho*g*z; S=VG(h)
_test_unit_gradient_unsat | TRUE | Ненасыщенный unit-gradient drainage | output/runs/_test_unit_gradient_unsat | P=const; q=-Ks*kr(S)
transient_uniform_storage_vg | _test_transient_uniform_storage_vg | Transient uniform no-flow VG storage check with RATE LIST source/sink

## _test_linear_darcy
Насыщенная линейная Darcy-колонка.
| parameter_name | value | unit | required | description_ru
| enabled | TRUE |  | TRUE | Включить тест в suite.
| test_id | _test_linear_darcy |  | TRUE | Насыщенная линейная Darcy-колонка.
| column_height_m | 2 | m | TRUE | Высота колонки.
| length_x_m | 1 | m | TRUE | Размер по X.
| length_y_m | 1 | m | TRUE | Размер по Y.
| nx | 1 |  | TRUE | Число ячеек по X.
| ny | 1 |  | TRUE | Число ячеек по Y.
| nz | 80 |  | TRUE | Число ячеек по Z.
| porosity | 0.43 |  | TRUE | Пористость насыщенной колонки.
| ksat_m_s | 5e-06 | m/s | TRUE | Насыщенная гидропроводность.
| rho_water_kg_m3 | 997 | kg/m3 | TRUE | Плотность воды.
| mu_water_pa_s | 0.00089 | Pa*s | TRUE | Вязкость воды, согласованная с PFLOTRAN runtime.
| gravity_m_s2 | 9.8066 | m/s2 | TRUE | Ускорение свободного падения.
| bottom_pressure_pa | 125000 | Pa | TRUE | Опорное абсолютное давление на нижней границе z=0; задано повышенным для насыщенности.
| imposed_flux_z_m_s | -1e-06 | m/s | TRUE | z направлена вверх; отрицательный qz означает нисходящий Darcy-поток.
| final_time_days | 10 | d | TRUE | Длительность расчёта.
| maximum_timestep_days | 0.1 | d | TRUE | Максимальный шаг времени.
| tolerance_abs_pressure_pa | 10 | Pa | TRUE | Жёсткий допуск давления.
| tolerance_rel_pressure | 0.001 |  | TRUE | Относительный допуск давления.
| mpi_processes | 1 |  | TRUE | Число MPI-процессов.
| top_pressure_expected_pa |  | Pa | FALSE | P(L)=P_bottom-rho*g*(1+qz/Ks)*L.
| pressure_gradient_pa_m |  | Pa/m | FALSE | Градиент давления dP/dz для z, направленной вверх.
| well_posed_condition |  |  | FALSE | Поток меньше Ks, верхнее давление выше атмосферного.
diagnostics | pressure_report_zero_threshold_pa | 10 | Порог только для отображения ошибки давления; PASS/FAIL задаётся pressure_abs_tolerance_pa.
diagnostics | allow_solver_cuts | FALSE | Для текущих verification-тестов solver cuts не допускаются.
diagnostics | enable_conservation_file | TRUE | Включает PFLOTRAN CONSERVATION_FILE для диагностического probe потоков/баланса.
diagnostics | enable_mass_balance_file | TRUE | Включает PFLOTRAN MASS_BALANCE_FILE для диагностического probe потоков/баланса.
diagnostics | enable_direct_flux_output_probe | TRUE | Пробная генерация mass/conservation/velocity output; fallback не валит тест.

## _test_hydrostatic_vg_no_flow
Гидростатический no-flow тест: нулевой полный градиент hydraulic head, q=0.
| parameter_name | value | unit | required | description_ru
| enabled | TRUE |  | TRUE | Включить тест в suite.
| test_id | _test_hydrostatic_vg_no_flow |  | TRUE | Гидростатическое равновесие VG.
| column_height_m | 2 | m | TRUE | Высота колонки.
| length_x_m | 1 | m | TRUE | Размер по X.
| length_y_m | 1 | m | TRUE | Размер по Y.
| nx | 1 |  | TRUE | Число ячеек по X.
| ny | 1 |  | TRUE | Число ячеек по Y.
| nz | 80 |  | TRUE | Число ячеек по Z.
| theta_s | 0.43 |  | TRUE | Насыщенная объемная влажность; пористость PFLOTRAN.
| theta_r | 0.045 |  | TRUE | Остаточная объемная влажность.
| residual_saturation |  |  | TRUE | theta_r/theta_s.
| alpha_1_m | 3.6 | 1/m | TRUE | Параметр van Genuchten.
| n | 1.56 |  | TRUE | Параметр формы VG.
| m |  |  | TRUE | m=1-1/n.
| ksat_m_s | 5e-06 | m/s | TRUE | Насыщенная гидропроводность.
| rho_water_kg_m3 | 997 | kg/m3 | TRUE | Плотность воды.
| mu_water_pa_s | 0.00089 | Pa*s | TRUE | Вязкость воды, согласованная с PFLOTRAN runtime.
| gravity_m_s2 | 9.8066 | m/s2 | TRUE | Ускорение свободного падения.
| atmospheric_pressure_pa | 101325 | Pa | TRUE | Атмосферное давление для pressure head.
| bottom_pressure_pa | 101325 | Pa | TRUE | Давление снизу; P(z)=P_bottom-rho*g*z.
| duration_days | 1 | d | TRUE | Длительность расчёта.
| pressure_abs_tolerance_pa | 10 | Pa | TRUE | Допуск давления.
| saturation_abs_tolerance | 0.0001 |  | TRUE | Допуск насыщенности с учётом точности TECPLOT.
| flux_abs_tolerance_m_s | 1e-10 | m/s | TRUE | Допуск нулевого потока.
| mpi_processes | 1 |  | TRUE | Число MPI-процессов.
diagnostics | pressure_report_zero_threshold_pa | 10 | Порог только для отображения ошибки давления; PASS/FAIL задаётся pressure_abs_tolerance_pa.
diagnostics | allow_solver_cuts | FALSE | Для текущих verification-тестов solver cuts не допускаются.
diagnostics | enable_conservation_file | TRUE | Включает PFLOTRAN CONSERVATION_FILE для диагностического probe потоков/баланса.
diagnostics | enable_mass_balance_file | TRUE | Включает PFLOTRAN MASS_BALANCE_FILE для диагностического probe потоков/баланса.
diagnostics | enable_direct_flux_output_probe | TRUE | Пробная генерация mass/conservation/velocity output; fallback не валит тест.

## _test_unit_gradient_unsat
Unit-gradient drainage: P=const, q=-Ks*kr(S).
| parameter_name | value | unit | required | description_ru
| enabled | TRUE |  | TRUE | Включить тест в suite.
| test_id | _test_unit_gradient_unsat |  | TRUE | Ненасыщенный unit-gradient drainage.
| column_height_m | 2 | m | TRUE | Высота колонки.
| length_x_m | 1 | m | TRUE | Размер по X.
| length_y_m | 1 | m | TRUE | Размер по Y.
| nx | 1 |  | TRUE | Число ячеек по X.
| ny | 1 |  | TRUE | Число ячеек по Y.
| nz | 80 |  | TRUE | Число ячеек по Z.
| theta_s | 0.43 |  | TRUE | Насыщенная объемная влажность; пористость PFLOTRAN.
| theta_r | 0.045 |  | TRUE | Остаточная объемная влажность.
| residual_saturation |  |  | TRUE | theta_r/theta_s.
| alpha_1_m | 3.6 | 1/m | TRUE | Параметр van Genuchten.
| n | 1.56 |  | TRUE | Параметр формы VG.
| m |  |  | TRUE | m=1-1/n.
| ksat_m_s | 5e-06 | m/s | TRUE | Насыщенная гидропроводность.
| rho_water_kg_m3 | 997 | kg/m3 | TRUE | Плотность воды.
| mu_water_pa_s | 0.00089 | Pa*s | TRUE | Вязкость воды, согласованная с PFLOTRAN runtime.
| gravity_m_s2 | 9.8066 | m/s2 | TRUE | Ускорение свободного падения.
| atmospheric_pressure_pa | 101325 | Pa | TRUE | Атмосферное давление для pressure head.
| constant_pressure_pa | 90000 | Pa | TRUE | Постоянное давление в колонке и на границах.
| duration_days | 3 | d | TRUE | Длительность расчёта.
| pressure_abs_tolerance_pa | 10 | Pa | TRUE | Допуск давления.
| saturation_abs_tolerance | 0.0001 |  | TRUE | Допуск насыщенности с учётом точности TECPLOT.
| flux_relative_tolerance | 0.005 |  | TRUE | Относительный допуск потока.
| mpi_processes | 1 |  | TRUE | Число MPI-процессов.
diagnostics | pressure_report_zero_threshold_pa | 10 | Порог только для отображения ошибки давления; PASS/FAIL задаётся pressure_abs_tolerance_pa.
diagnostics | allow_solver_cuts | FALSE | Для текущих verification-тестов solver cuts не допускаются.
diagnostics | enable_conservation_file | TRUE | Включает PFLOTRAN CONSERVATION_FILE для диагностического probe потоков/баланса.
diagnostics | enable_mass_balance_file | TRUE | Включает PFLOTRAN MASS_BALANCE_FILE для диагностического probe потоков/баланса.
diagnostics | enable_direct_flux_output_probe | TRUE | Пробная генерация mass/conservation/velocity output; fallback не валит тест.

## _test_transient_uniform_storage_vg
SoilFlow/PFLOTRAN transient uniform storage VG verification
Section | Parameter | Value | Units/notes
identity | test_case_id | transient_uniform_storage_vg
geometry | length_x_m | 1 | m
geometry | length_y_m | 1 | m
geometry | length_z_m | 0.2 | m
geometry | nx | 10
geometry | ny | 1
geometry | nz | 1
soil | theta_s | 0.43
soil | theta_r | 0.045
soil | residual_saturation | 0.10465
soil | alpha_1_m | 3.6 | 1/m
soil | n | 1.56
soil | ksat_m_s | 5e-06 | m/s
fluid | rho_water_kg_m3 | 997 | kg/m3
fluid | mu_water_pa_s | 0.00089 | Pa*s
fluid | gravity_m_s2 | 9.8066 | m/s2
fluid | atmospheric_pressure_pa | 101325 | Pa
forcing | initial_saturation | 0.55
forcing | saturation_amplitude | 0.08
forcing | period_days | 1 | d
time | duration_days | 1 | d
time | maximum_timestep_days | 0.001 | d
time | output_interval_days | 0.01 | d
acceptance | pressure_abs_tolerance_pa | 120 | Pa
acceptance | saturation_abs_tolerance | 0.003
acceptance | uniformity_tolerance | 1e-08
acceptance | mass_balance_tolerance_m3 | 1e-08 | m3
runtime | mpi_processes | 1
diagnostics | pressure_report_zero_threshold_pa | 10 | Порог только для отображения ошибки давления; PASS/FAIL задаётся pressure_abs_tolerance_pa.
diagnostics | allow_solver_cuts | FALSE | Для текущих verification-тестов solver cuts не допускаются.
diagnostics | enable_conservation_file | TRUE | Включает PFLOTRAN CONSERVATION_FILE для диагностического probe потоков/баланса.
diagnostics | enable_mass_balance_file | TRUE | Включает PFLOTRAN MASS_BALANCE_FILE для диагностического probe потоков/баланса.
diagnostics | enable_direct_flux_output_probe | TRUE | Пробная генерация mass/conservation/velocity output; fallback не валит тест.
diagnostics | flux_check | SKIP | Spatial flux отсутствует: горизонтальная no-flow manufactured storage задача.
diagnostics | flux_observation_method | no_spatial_flux_uniform_storage_test | Проверяется storage/source-sink/time stepping, не face flux.
diagnostics | source_sink_balance_check_enabled | TRUE | Проверять интеграл RATE LIST против изменения storage.
diagnostics | mass_balance_check_enabled | TRUE | Проверять аналитический mass/storage balance.
diagnostics | spatial_uniformity_check_enabled | TRUE | Проверять однородность давления и насыщенности по области.